## CurrentPolicyRETarget
Parameter | FUEL | 2015 | 2016 | 2017 | 2018 | 2019 | 2020 | 2021 | 2022 | 2023 | 2024 | 2025 | 2026 | 2027 | 2028 | 2029 | 2030 | 2031 | 2032 | 2033 | 2034 | 2035 | 2036 | 2037 | 2038 | 2039 | 2040 | 2041 | 2042 | 2043 | 2044 | 2045 | 2046 | 2047 | 2048 | 2049 | 2050 | 2051 | 2052 | 2053 | 2054 | 2055 | 2056 | 2057 | 2058 | 2059 | 2060 | 2061 | 2062 | 2063 | 2064 | 2065 | 2066 | 2067 | 2068 | 2069 | 2070
SpecifiedAnnualDemand | INDELC | 13.6152 | 13.9486 | 14.2902 | 14.6401 | 14.9986 | 15.3659 | 16.5035 | 17.7204 | 19.0222 | 20.4151 | 21.9056 | 23.477 | 25.1581 | 26.9565 | 28.8807 | 30.9395 | 32.8209 | 34.8632 | 37.0757 | 39.4691 | 43.9659 | 47.4965 | 51.3012 | 55.4017 | 59.8215 | 64.5858 | 68.6549 | 72.9709 | 77.5493 | 82.4066 | 87.56 | 92.6311 | 98.0148 | 103.7296 | 109.7949 | 116.2315 | 120.23 | 124.3657 | 128.6433 | 133.0675 | 137.6435 | 142.3764 | 147.2715 | 152.3347 | 157.5715 | 162.9882 | 166.8674 | 170.8388 | 174.9049 | 179.0679 | 183.3303 | 187.6947 | 192.1634 | 196.7392 | 201.4247 | 206.2227
Parameter | REGION | TECHNOLOGY | EMISSION | MODE_OF_OPERATION | FUEL | TIMESLICE | STORAGE | REGION2 | Time indipendent variables | 2015 | 2016 | 2017 | 2018 | 2019 | 2020 | 2021 | 2022 | 2023 | 2024 | 2025 | 2026 | 2027 | 2028 | 2029 | 2030 | 2031 | 2032 | 2033 | 2034 | 2035 | 2036 | 2037 | 2038 | 2039 | 2040 | 2041 | 2042 | 2043 | 2044 | 2045 | 2046 | 2047 | 2048 | 2049 | 2050 | 2051 | 2052 | 2053 | 2054 | 2055 | 2056 | 2057 | 2058 | 2059 | 2060 | 2061 | 2062 | 2063 | 2064 | 2065 | 2066 | 2067 | 2068 | 2069 | 2070
OutputActivityRatio | RE1 | PWRTRN |  | 1 | ELC001 |  |  |  |  | 0 | 0 | 0 | 0 | 0 | 0 | 0 | 0 | 0 | 0 | 0 | 0 | 0 | 0 | 0 | 0 | 0 | 0 | 0 | 0 | 0 | 0 | 0 | 0 | 0 | 0 | 0 | 0 | 0 | 0 | 0 | 0 | 0 | 0 | 0 | 0 | 0 | 0 | 0 | 0 | 0 | 0 | 0 | 0 | 0 | 0 | 0 | 0 | 0 | 0 | 0 | 0 | 0 | 0 | 0 | 0
OutputActivityRatio | RE1 | PWRTRN |  | 1 | ELC002 |  |  |  |  | 0.97 | 0.97 | 0.97 | 0.97 | 0.97 | 0.97 | 0.97 | 0.97 | 0.97 | 0.97 | 0.97 | 0.97 | 0.97 | 0.97 | 0.97 | 0.97 | 0.97 | 0.97 | 0.97 | 0.97 | 0.97 | 0.97 | 0.97 | 0.97 | 0.97 | 0.97 | 0.97 | 0.97 | 0.97 | 0.97 | 0.97 | 0.97 | 0.97 | 0.97 | 0.97 | 0.97 | 0.97 | 0.97 | 0.97 | 0.97 | 0.97 | 0.97 | 0.97 | 0.97 | 0.97 | 0.97 | 0.97 | 0.97 | 0.97 | 0.97 | 0.97 | 0.97 | 0.97 | 0.97 | 0.97 | 0.97
OutputActivityRatio | RE1 | PWRTRN |  | 1 | ELC003 |  |  |  |  | 0 | 0 | 0 | 0 | 0 | 0 | 0 | 0 | 0 | 0 | 0 | 0 | 0 | 0 | 0 | 0 | 0 | 0 | 0 | 0 | 0 | 0 | 0 | 0 | 0 | 0 | 0 | 0 | 0 | 0 | 0 | 0 | 0 | 0 | 0 | 0 | 0 | 0 | 0 | 0 | 0 | 0 | 0 | 0 | 0 | 0 | 0 | 0 | 0 | 0 | 0 | 0 | 0 | 0 | 0 | 0
OutputActivityRatio | RE1 | PWRDIST |  | 1 | ELC001 |  |  |  |  | 0 | 0 | 0 | 0 | 0 | 0 | 0 | 0 | 0 | 0 | 0 | 0 | 0 | 0 | 0 | 0 | 0 | 0 | 0 | 0 | 0 | 0 | 0 | 0 | 0 | 0 | 0 | 0 | 0 | 0 | 0 | 0 | 0 | 0 | 0 | 0 | 0 | 0 | 0 | 0 | 0 | 0 | 0 | 0 | 0 | 0 | 0 | 0 | 0 | 0 | 0 | 0 | 0 | 0 | 0 | 0
OutputActivityRatio | RE1 | PWRDIST |  | 1 | ELC002 |  |  |  |  | 0 | 0 | 0 | 0 | 0 | 0 | 0 | 0 | 0 | 0 | 0 | 0 | 0 | 0 | 0 | 0 | 0 | 0 | 0 | 0 | 0 | 0 | 0 | 0 | 0 | 0 | 0 | 0 | 0 | 0 | 0 | 0 | 0 | 0 | 0 | 0 | 0 | 0 | 0 | 0 | 0 | 0 | 0 | 0 | 0 | 0 | 0 | 0 | 0 | 0 | 0 | 0 | 0 | 0 | 0 | 0
OutputActivityRatio | RE1 | PWRDIST |  | 1 | ELC003 |  |  |  |  | 0.94845 | 0.91753 | 0.9201 | 0.92268 | 0.92526 | 0.92784 | 0.92887 | 0.9299 | 0.93093 | 0.93196 | 0.93299 | 0.93402 | 0.93505 | 0.93608 | 0.93711 | 0.93814 | 0.93918 | 0.94021 | 0.94124 | 0.94227 | 0.9433 | 0.94433 | 0.94536 | 0.94639 | 0.94742 | 0.94845 | 0.94948 | 0.95052 | 0.95155 | 0.95258 | 0.95361 | 0.95464 | 0.95567 | 0.9567 | 0.95773 | 0.95876 | 0.95979 | 0.96082 | 0.96186 | 0.96289 | 0.96392 | 0.96495 | 0.96598 | 0.96701 | 0.96804 | 0.96907 | 0.9701 | 0.97113 | 0.97216 | 0.9732 | 0.97423 | 0.97526 | 0.97629 | 0.97732 | 0.97835 | 0.97938
|  | 2015 | 2016 | 2017 | 2018 | 2019 | 2020 | 2021 | 2022 | 2023 | 2024 | 2025 | 2026 | 2027 | 2028 | 2029 | 2030 | 2031 | 2032 | 2033 | 2034 | 2035 | 2036 | 2037 | 2038 | 2039 | 2040 | 2041 | 2042 | 2043 | 2044 | 2045 | 2046 | 2047 | 2048 | 2049 | 2050 | 2051 | 2052 | 2053 | 2054 | 2055 | 2056 | 2057 | 2058 | 2059 | 2060 | 2061 | 2062 | 2063 | 2064 | 2065 | 2066 | 2067 | 2068 | 2069 | 2070
Total Annual Demand |  | 13.6152 | 13.9486 | 14.2902 | 14.6401 | 14.9986 | 15.3659 | 16.5035 | 17.7204 | 19.0222 | 20.4151 | 21.9056 | 23.477 | 25.1581 | 26.9565 | 28.8807 | 30.9395 | 32.8209 | 34.8632 | 37.0757 | 39.4691 | 43.9659 | 47.4965 | 51.3012 | 55.4017 | 59.8215 | 64.5858 | 68.6549 | 72.9709 | 77.5493 | 82.4066 | 87.56 | 92.6311 | 98.0148 | 103.7296 | 109.7949 | 116.2315 | 120.23 | 124.3657 | 128.6433 | 133.0675 | 137.6435 | 142.3764 | 147.2715 | 152.3347 | 157.5715 | 162.9882 | 166.8674 | 170.8388 | 174.9049 | 179.0679 | 183.3303 | 187.6947 | 192.1634 | 196.7392 | 201.4247 | 206.2227
ELC001 -> ELC002 Efficiency |  | 0.97 | 0.97 | 0.97 | 0.97 | 0.97 | 0.97 | 0.97 | 0.97 | 0.97 | 0.97 | 0.97 | 0.97 | 0.97 | 0.97 | 0.97 | 0.97 | 0.97 | 0.97 | 0.97 | 0.97 | 0.97 | 0.97 | 0.97 | 0.97 | 0.97 | 0.97 | 0.97 | 0.97 | 0.97 | 0.97 | 0.97 | 0.97 | 0.97 | 0.97 | 0.97 | 0.97 | 0.97 | 0.97 | 0.97 | 0.97 | 0.97 | 0.97 | 0.97 | 0.97 | 0.97 | 0.97 | 0.97 | 0.97 | 0.97 | 0.97 | 0.97 | 0.97 | 0.97 | 0.97 | 0.97 | 0.97
ELC002 -> ELC003 Efficiency |  | 0.94845 | 0.91753 | 0.9201 | 0.92268 | 0.92526 | 0.92784 | 0.92887 | 0.9299 | 0.93093 | 0.93196 | 0.93299 | 0.93402 | 0.93505 | 0.93608 | 0.93711 | 0.93814 | 0.93918 | 0.94021 | 0.94124 | 0.94227 | 0.9433 | 0.94433 | 0.94536 | 0.94639 | 0.94742 | 0.94845 | 0.94948 | 0.95052 | 0.95155 | 0.95258 | 0.95361 | 0.95464 | 0.95567 | 0.9567 | 0.95773 | 0.95876 | 0.95979 | 0.96082 | 0.96186 | 0.96289 | 0.96392 | 0.96495 | 0.96598 | 0.96701 | 0.96804 | 0.96907 | 0.9701 | 0.97113 | 0.97216 | 0.9732 | 0.97423 | 0.97526 | 0.97629 | 0.97732 | 0.97835 | 0.97938
Demand Accounting for System losses |  | 14.7991 | 15.6726 | 16.0114 | 16.3576 | 16.7115 | 17.0732 | 18.3169 | 19.6457 | 21.0656 | 22.5831 | 24.2051 | 25.9129 | 27.7377 | 29.6878 | 31.7719 | 33.9995 | 36.0273 | 38.2271 | 40.6086 | 43.1828 | 48.0501 | 51.852 | 55.9446 | 60.3505 | 65.0942 | 70.2019 | 74.5438 | 79.1441 | 84.0188 | 89.1846 | 94.6595 | 100.0335 | 105.7333 | 111.7776 | 118.1861 | 124.9801 | 129.1407 | 133.4396 | 137.8813 | 142.4706 | 147.2123 | 152.1115 | 157.1735 | 162.4037 | 167.8078 | 173.3917 | 177.3299 | 181.3576 | 185.4771 | 189.6905 | 194.0003 | 198.4087 | 202.9181 | 207.5308 | 212.2494 | 217.0765
30% RE Demand Threshold |  | 4.4397 | 4.7018 | 4.8034 | 4.9073 | 5.0135 | 5.122 | 5.4951 | 5.8937 | 6.3197 | 6.7749 | 7.2615 | 7.7739 | 8.3213 | 8.9063 | 9.5316 | 10.1998 | 10.8082 | 11.4681 | 12.1826 | 12.9548 | 14.415 | 15.5556 | 16.7834 | 18.1051 | 19.5283 | 21.0606 | 22.3631 | 23.7432 | 25.2056 | 26.7554 | 28.3978 | 30.0101 | 31.72 | 33.5333 | 35.4558 | 37.494 | 38.7422 | 40.0319 | 41.3644 | 42.7412 | 44.1637 | 45.6335 | 47.152 | 48.7211 | 50.3423 | 52.0175 | 53.199 | 54.4073 | 55.6431 | 56.9072 | 58.2001 | 59.5226 | 60.8754 | 62.2592 | 63.6748 | 65.123
50% RE Demand Threshold |  | 7.3996 | 7.8363 | 8.0057 | 8.1788 | 8.3558 | 8.5366 | 9.1584 | 9.8228 | 10.5328 | 11.2916 | 12.1025 | 12.9564 | 13.8688 | 14.8439 | 15.886 | 16.9997 | 18.0137 | 19.1136 | 20.3043 | 21.5914 | 24.0251 | 25.926 | 27.9723 | 30.1752 | 32.5471 | 35.101 | 37.2719 | 39.572 | 42.0094 | 44.5923 | 47.3297 | 50.0168 | 52.8667 | 55.8888 | 59.0931 | 62.49 | 64.5703 | 66.7198 | 68.9407 | 71.2353 | 73.6062 | 76.0558 | 78.5867 | 81.2018 | 83.9039 | 86.6959 | 88.6649 | 90.6788 | 92.7385 | 94.8453 | 97.0002 | 99.2044 | 101.459 | 103.7654 | 106.1247 | 108.5383
70% RE Demand Threshold |  | 10.3594 | 10.9708 | 11.208 | 11.4503 | 11.6981 | 11.9512 | 12.8218 | 13.752 | 14.7459 | 15.8082 | 16.9436 | 18.139 | 19.4164 | 20.7815 | 22.2404 | 23.7996 | 25.2191 | 26.759 | 28.426 | 30.228 | 33.6351 | 36.2964 | 39.1612 | 42.2453 | 45.5659 | 49.1413 | 52.1807 | 55.4009 | 58.8131 | 62.4292 | 66.2616 | 70.0235 | 74.0133 | 78.2443 | 82.7303 | 87.4861 | 90.3985 | 93.4077 | 96.5169 | 99.7294 | 103.0486 | 106.4781 | 110.0214 | 113.6826 | 117.4655 | 121.3742 | 124.1309 | 126.9503 | 129.834 | 132.7834 | 135.8002 | 138.8861 | 142.0427 | 145.2715 | 148.5746 | 151.9536
70%policy deadline
|  | No Constraint | [8 empty] | 30% Target |  |  | 50% Target |  |  | 70% Policy Deadline
Demand Constraints: |  | 0 | 0 | 0 | 0 | 0 | 0 | 0 | 0 | 0 | 6.7749 | 7.2615 | 7.7739 | 13.8688 | 14.8439 | 15.886 | 23.7996 | 25.2191 | 26.759 | 28.426 | 30.228 | 33.6351 | 36.2964 | 39.1612 | 42.2453 | 45.5659 | 49.1413 | 52.1807 | 55.4009 | 58.8131 | 62.4292 | 66.2616 | 70.0235 | 74.0133 | 78.2443 | 82.7303 | 87.4861 | 90.3985 | 93.4077 | 96.5169 | 99.7294 | 103.0486 | 106.4781 | 110.0214 | 113.6826 | 117.4655 | 121.3742 | 124.1309 | 126.9503 | 129.834 | 132.7834 | 135.8002 | 138.8861 | 142.0427 | 145.2715 | 148.5746 | 151.9536
Electricity imports phase out
Parameter | 2015 | 2015: 2016; 2016: 2017; 2017: 2018; 2018: 2019; 2019: 2020; 2020: 2021; 2021: 2022; 2022: 2023; 2023: 2024; 2024: 2025; 2025: 2026; 2026: 2027; 2027: 2028; 2028: 2029; 2029: 2030; 2030: 2031; 2031: 2032; 2032: 2033; 2033: 2034; 2034: 2035
TotalTechnologyAnnualActivityLowerLimit | 9.159 | 2015: 10.5507; 2016: 10.051; 2017: 11.7952; 2018: 11.7952; 2019: 11.7952; 2020: 11.7952; 2021: 11.7952; 2022: 11.7952; 2023: 11.7952; 2024: 11.7952; 2025: 11.7952; 2026: 11.7952; 2027: 11.7952; 2028: 11.7952; 2029: 11.7952; 2030: 11.7952; 2031: 11.7952; 2032: 11.7952; 2033: 11.7952; 2034: 0
TotalTechnologyAnnualActivityUpperLimit | 9.641 | 2015: 11.106; 2016: 10.58; 2017: 12.416; 2018: 12.416; 2019: 12.416; 2020: 12.416; 2021: 12.416; 2022: 12.416; 2023: 12.416; 2024: 12.416; 2025: 12.416; 2026: 12.416; 2027: 12.416; 2028: 12.416; 2029: 12.416; 2030: 12.416; 2031: 12.416; 2032: 12.416; 2033: 12.416; 2034: 0
LOWER
30% Imports | 2.7477 | 2015: 3.1652; 2016: 3.0153; 2017: 3.5386; 2018: 3.5386; 2019: 3.5386; 2020: 3.5386; 2021: 3.5386; 2022: 3.5386; 2023: 3.5386; 2024: 3.5386; 2025: 3.5386; 2026: 3.5386; 2027: 3.5386; 2028: 3.5386; 2029: 3.5386; 2030: 3.5386; 2031: 3.5386; 2032: 3.5386; 2033: 3.5386; 2034: 0
50% Imports | 4.5795 | 2015: 5.2754; 2016: 5.0255; 2017: 5.8976; 2018: 5.8976; 2019: 5.8976; 2020: 5.8976; 2021: 5.8976; 2022: 5.8976; 2023: 5.8976; 2024: 5.8976; 2025: 5.8976; 2026: 5.8976; 2027: 5.8976; 2028: 5.8976; 2029: 5.8976; 2030: 5.8976; 2031: 5.8976; 2032: 5.8976; 2033: 5.8976; 2034: 0
70% Imports | 6.4113 | 2015: 7.3855; 2016: 7.0357; 2017: 8.2566; 2018: 8.2566; 2019: 8.2566; 2020: 8.2566; 2021: 8.2566; 2022: 8.2566; 2023: 8.2566; 2024: 8.2566; 2025: 8.2566; 2026: 8.2566; 2027: 8.2566; 2028: 8.2566; 2029: 8.2566; 2030: 8.2566; 2031: 8.2566; 2032: 8.2566; 2033: 8.2566; 2034: 0
| Default values | 2024: 70% Import Levels; 2028: 50% Imports; 2031: 30% Imports; 2034: 0% Imports
adj lower bound | 9.159 | 2015: 10.5507; 2016: 10.051; 2017: 11.7952; 2018: 11.7952; 2019: 11.7952; 2020: 11.7952; 2021: 11.7952; 2022: 11.7952; 2023: 11.7952; 2024: 8.2566; 2025: 8.2566; 2026: 8.2566; 2027: 8.2566; 2028: 5.8976; 2029: 5.8976; 2030: 5.8976; 2031: 3.5386; 2032: 3.5386; 2033: 3.5386; 2034: 0
30% Imports | 2.8923 | 2015: 3.3318; 2016: 3.174; 2017: 3.7248; 2018: 3.7248; 2019: 3.7248; 2020: 3.7248; 2021: 3.7248; 2022: 3.7248; 2023: 3.7248; 2024: 3.7248; 2025: 3.7248; 2026: 3.7248; 2027: 3.7248; 2028: 3.7248; 2029: 3.7248; 2030: 3.7248; 2031: 3.7248; 2032: 3.7248; 2033: 3.7248; 2034: 0
50% Imports | 4.8205 | 2015: 5.553; 2016: 5.29; 2017: 6.208; 2018: 6.208; 2019: 6.208; 2020: 6.208; 2021: 6.208; 2022: 6.208; 2023: 6.208; 2024: 6.208; 2025: 6.208; 2026: 6.208; 2027: 6.208; 2028: 6.208; 2029: 6.208; 2030: 6.208; 2031: 6.208; 2032: 6.208; 2033: 6.208; 2034: 0
70% Imports | 6.7487 | 2015: 7.7742; 2016: 7.406; 2017: 8.6912; 2018: 8.6912; 2019: 8.6912; 2020: 8.6912; 2021: 8.6912; 2022: 8.6912; 2023: 8.6912; 2024: 8.6912; 2025: 8.6912; 2026: 8.6912; 2027: 8.6912; 2028: 8.6912; 2029: 8.6912; 2030: 8.6912; 2031: 8.6912; 2032: 8.6912; 2033: 8.6912; 2034: 0
| Default values | 2024: 70% Import Levels; 2028: 50% Imports; 2031: 30% Imports; 2034: 0% Imports
adj upper bound | 9.641 | 2015: 11.106; 2016: 10.58; 2017: 12.416; 2018: 12.416; 2019: 12.416; 2020: 12.416; 2021: 12.416; 2022: 12.416; 2023: 12.416; 2024: 8.6912; 2025: 8.6912; 2026: 8.6912; 2027: 8.6912; 2028: 6.208; 2029: 6.208; 2030: 6.208; 2031: 3.7248; 2032: 3.7248; 2033: 3.7248; 2034: 0
adj lower bound | 9.159 | 2015: 10.5507; 2016: 10.051; 2017: 11.7952; 2018: 11.7952; 2019: 11.7952; 2020: 11.7952; 2021: 11.7952; 2022: 11.7952; 2023: 11.7952; 2024: 8.2566; 2025: 8.2566; 2026: 8.2566; 2027: 8.2566; 2028: 5.8976; 2029: 5.8976; 2030: 5.8976; 2031: 3.5386; 2032: 3.5386; 2033: 3.5386; 2034: 0
adj upper bound | 9.641 | 2015: 11.106; 2016: 10.58; 2017: 12.416; 2018: 12.416; 2019: 12.416; 2020: 12.416; 2021: 12.416; 2022: 12.416; 2023: 12.416; 2024: 8.6912; 2025: 8.6912; 2026: 8.6912; 2027: 8.6912; 2028: 6.208; 2029: 6.208; 2030: 6.208; 2031: 3.7248; 2032: 3.7248; 2033: 3.7248; 2034: 0
Demand
| 2015 | 2016 | 2017 | 2018 | 2019 | 2020 | 2021 | 2022 | 2023 | 2024 | 2025 | 2026 | 2027 | 2028 | 2029 | 2030 | 2031 | 2032 | 2033 | 2034 | 2035 | 2036 | 2037 | 2038 | 2039 | 2040 | 2041 | 2042 | 2043 | 2044 | 2045 | 2046 | 2047 | 2048 | 2049 | 2050 | 2051 | 2052 | 2053 | 2054 | 2055 | 2056 | 2057 | 2058 | 2059 | 2060 | 2061 | 2062 | 2063 | 2064 | 2065 | 2066 | 2067 | 2068 | 2069 | 2070
TEMBA | 13.6152 | 13.9486 | 14.2902 | 14.6401 | 14.9986 | 15.3659 | 16.5035 | 17.7204 | 19.0222 | 20.4151 | 21.9056 | 23.477 | 25.1581 | 26.9565 | 28.8807 | 30.9395 | 32.8209 | 34.8632 | 37.0757 | 39.4691 | 43.9659 | 47.4965 | 51.3012 | 55.4017 | 59.8215 | 64.5858 | 68.6549 | 72.9709 | 77.5493 | 82.4066 | 87.56 | 92.6311 | 98.0148 | 103.7296 | 109.7949 | 116.2315 | 120.23 | 124.3657 | 128.6433 | 133.0675 | 137.6435 | 142.3764 | 147.2715 | 152.3347 | 157.5715 | 162.9882 | 166.8674 | 170.8388 | 174.9049 | 179.0679 | 183.3303 | 187.6947 | 192.1634 | 196.7392 | 201.4247 | 206.2227
IEA | 13.615 | 2015: 14.072; 2016: 14.605; 2017: 15.015; 2018: 14.544; 2019: 13.532; 2020: 12.675
| 0.99999 | 2015: 1.0088; 2016: 1.022; 2017: 1.0256; 2018: 0.96969; 2019: 0.88065; 2020: 0.76802
New Demand | 13.615 | 14.072 | 14.605 | 15.015 | 14.544 | 13.532 | 12.675 | 15.6055 | 16.752 | 17.9787 | 19.2912 | 20.6751 | 22.1555 | 23.7393 | 25.4339 | 27.247 | 31.8261 | 33.8065 | 35.952 | 38.2728 | 42.6333 | 46.0569 | 49.7463 | 53.7226 | 58.0084 | 64.5858 | 68.6549 | 72.9709 | 77.5493 | 82.4066 | 87.56 | 92.6311 | 98.0148 | 103.7296 | 109.7949 | 116.2315
| 13615 | 2015: 13.615; 2016: 13.615
| 14072 | 2015: 14.072; 2016: 14.072
| 14605 | 2015: 14.605; 2016: 14.605
| 15015 | 2015: 15.015; 2016: 15.015
| 14544 | 2015: 14.544; 2016: 14.544
| 13532 | 2015: 13.532; 2016: 13.532
| 12675 | 2015: 12.675; 2016: 12.675
electricity generation in Namibia | Value | 2015: Year; 2016: Units
Coal | 11 | 2000 | GWh |  | 2000 | 2001 | 2002 | 2003 | 2004 | 2005 | 2006 | 2007 | 2008 | 2009 | 2010 | 2011 | 2012 | 2013 | 2014 | 2015 | 2016 | 2017 | 2018 | 2019 | 2020 | 2021
Coal |  | 2001 | GWh | GWh | 1408 | 1213 | 1431 | 1424 | 1382 | 1664 | 1610 | 1580 | 1578 | 1497 | 1313 | 1439 | 1658 | 1354 | 1528 | 1576 | 1479 | 1771 | 1415 | 1385 | 1999 | 1505
Coal | 5 | 2002 | GWh | GWh/PJ | 2000: 1213; 2001: 0.0036
Coal | 1 | 2003 | GWh | PJ | 1431 | 4.3668 | 5.1516 | 5.1264 | 4.9752 | 5.9904 | 5.796 | 5.688 | 5.6808 | 5.3892 | 4.7268 | 5.1804 | 5.9688 | 4.8744 | 5.5008 | 5.6736 | 5.3244 | 6.3756 | 5.094 | 4.986 | 7.1964 | 5.418
Coal | 10 | 2004 | GWh |  | 2000: 1424
Coal | 3 | 2005 | GWh |  | 2000: 1382
Coal | 84 | 2006 | GWh |  | 2000: 1664
Coal | 31 | 2007 | GWh |  | 2000: 1610; 2003: 1408
Coal | 167 | 2008 | GWh |  | 2000: 1580; 2003: 1213
Coal | 78 | 2009 | GWh |  | 2000: 1578; 2003: 1431
Coal | 55 | 2010 | GWh |  | 2000: 1497; 2003: 1424
Coal | 20 | 2011 | GWh |  | 2000: 1313; 2003: 1382
Coal | 15 | 2012 | GWh |  | 2000: 1439; 2003: 1664
Coal | 41 | 2013 | GWh |  | 2000: 1658; 2003: 1610
Coal |  | 2014 | GWh |  | 2000: 1354; 2003: 1580
Coal | 7 | 2015 | GWh |  | 2000: 1528; 2003: 1578
Coal | 53 | 2016 | GWh |  | 2000: 1576; 2003: 1497
Coal | 66 | 2017 | GWh |  | 2000: 1479; 2003: 1313
Coal | 21 | 2018 | GWh |  | 2000: 1771; 2003: 1439
Coal | 44 | 2019 | GWh |  | 2000: 1415; 2003: 1658
Coal | 56 | 2020 | GWh |  | 2000: 1385; 2003: 1354
Coal | 40 | 2021 | GWh |  | 2000: 1999; 2003: 1528
Oil |  | 2000 | GWh |  | 2000: 1505; 2003: 1576
Oil |  | 2001 | GWh |  | 2003: 1479
Oil | 1 | 2002 | GWh |  | 2003: 1771
Oil | 1 | 2003 | GWh |  | 2003: 1415
Oil | 2 | 2004 | GWh |  | 2003: 1385
Oil | 1 | 2005 | GWh |  | 2003: 1999
Oil | 10 | 2006 | GWh
Oil | 3 | 2007 | GWh
Oil | 10 | 2008 | GWh
Oil | 3 | 2009 | GWh
Oil | 3 | 2010 | GWh
Oil | 6 | 2011 | GWh
Oil | 21 | 2012 | GWh
Oil | 18 | 2013 | GWh
Oil | 13 | 2014 | GWh
Oil | 27 | 2015 | GWh
Oil | 9 | 2016 | GWh
Oil | 0 | 2017 | GWh
Oil | 0 | 2018 | GWh
Oil | 7 | 2019 | GWh
Oil | 9 | 2020 | GWh
Oil | 1 | 2021 | GWh
Hydro | 1396 | 2000 | GWh
Hydro | 1211 | 2001 | GWh
Hydro | 1423 | 2002 | GWh
Hydro | 1419 | 2003 | GWh
Hydro | 1367 | 2004 | GWh
Hydro | 1656 | 2005 | GWh
Hydro | 1512 | 2006 | GWh
Hydro | 1542 | 2007 | GWh
Hydro | 1395 | 2008 | GWh
Hydro | 1409 | 2009 | GWh
Hydro | 1247 | 2010 | GWh
Hydro | 1404 | 2011 | GWh
Hydro | 1607 | 2012 | GWh
Hydro | 1272 | 2013 | GWh
Hydro | 1485 | 2014 | GWh
Hydro | 1502 | 2015 | GWh
Hydro | 1359 | 2016 | GWh
Hydro | 1593 | 2017 | GWh
Hydro | 1144 | 2018 | GWh
Hydro | 954 | 2019 | GWh
Hydro | 1505 | 2020 | GWh
Hydro | 968 | 2021 | GWh
Wind |  | 2000 | GWh
Wind |  | 2001 | GWh
Wind |  | 2002 | GWh
Wind |  | 2003 | GWh
Wind |  | 2004 | GWh
Wind | 1 | 2005 | GWh
Wind | 1 | 2006 | GWh
Wind | 1 | 2007 | GWh
Wind | 1 | 2008 | GWh
Wind | 1 | 2009 | GWh
Wind | 1 | 2010 | GWh
Wind | 1 | 2011 | GWh
Wind | 1 | 2012 | GWh
Wind | 1 | 2013 | GWh
Wind | 1 | 2014 | GWh
Wind | 1 | 2015 | GWh
Wind | 1 | 2016 | GWh
Wind | 4 | 2017 | GWh
Wind | 18 | 2018 | GWh
Wind | 18 | 2019 | GWh
Wind | 21 | 2020 | GWh
Wind | 21 | 2021 | GWh
Solar PV | 1 | 2000 | GWh
Solar PV | 2 | 2001 | GWh
Solar PV | 2 | 2002 | GWh
Solar PV | 3 | 2003 | GWh
Solar PV | 3 | 2004 | GWh
Solar PV | 3 | 2005 | GWh
Solar PV | 3 | 2006 | GWh
Solar PV | 3 | 2007 | GWh
Solar PV | 5 | 2008 | GWh
Solar PV | 6 | 2009 | GWh
Solar PV | 7 | 2010 | GWh
Solar PV | 8 | 2011 | GWh
Solar PV | 14 | 2012 | GWh
Solar PV | 22 | 2013 | GWh
Solar PV | 29 | 2014 | GWh
Solar PV | 39 | 2015 | GWh
Solar PV | 57 | 2016 | GWh
Solar PV | 108 | 2017 | GWh
Solar PV | 232 | 2018 | GWh
Solar PV | 362 | 2019 | GWh
Solar PV | 408 | 2020 | GWh
Solar PV | 475 | 2021 | GWh

## netzero
| 2025 | 2026 | 2027 | 2028 | 2029 | 2030 | 2031 | 2032 | 2033 | 2034 | 2035 | 2036 | 2037 | 2038 | 2039 | 2040 | 2041 | 2042 | 2043 | 2044 | 2045 | 2046 | 2047 | 2048 | 2049 | 2050
Row 3 | 50000 | 48000 | 46000 | 44000 | 42000 | 40000 | 38000 | 36000 | 34000 | 32000 | 30000 | 28000 | 26000 | 24000 | 22000 | 20000 | 18000 | 16000 | 14000 | 12000 | 10000 | 8000 | 6000 | 4000 | 2000 | 0
Row 4 | 2000
650000
Least cost emissions = avg of 59.5k per year for 30 years resulting in a total of
1785000
50% reduction
892500
Biomass | Biomass Capacity from Least Cost Result |  |  | Biomass from Current policy
| 2024 | 0.8306 |  | 0.0413 |  |  | 0 | 0 | 0 | 0 | 0 | 0 | 0 | 0 | 0 | 0 | 0.04 | 0.04 | 0.04
| 2025 | 0.8512 |  | 0.0413 |  |  | 0.12 | 0.12 | 0.12 | 0.12 | 0.12 | 0.12 | 0.12 | 0.12 | 0.12 | 0.12 | 0.12 | 0.12 | 0
| 2026 | 0.9221 |  | 0.0806 |  |  | 0 | 0 | 0 | 0 | 0 | 0 | 0 | 0 | 0 | 0 | 0 | 0 | 0
| 2027 | 0.9713 |  | 0.2855 |  |  | 0 | 0 | 0 | 0 | 0 | 0 | 0 | 0 | 0 | 0 | 0 | 0 | 0
| 2028 | 1.0233 |  | 0.4221 |  |  | 0.06 | 0.06 | 0.06 | 0.06 | 0.06 | 0.06 | 0.06 | 0.06 | 0.06 | 0.06 | 0.06 | 0 | 0
| 2029 | 1.0782 |  | 0.7713 |  |  | 0 | 0 | 0 | 0 | 0 | 0 | 0 | 0 | 0 | 0 | 0 | 0 | 0
| 2030 | 1.1364 |  | 0.965 |  |  | 0 | 0 | 0 | 0 | 0 | 0 | 0 | 0 | 0 | 0 | 0 | 0 | 0
| 2031 | 1.1808 |  | 1.0782 |  |  | 0 | 0 | 0 | 0 | 0 | 0 | 0 | 0 | 0 | 0 | 0 | 0 | 0
| 2032 | 1.2291 |  | 1.1364 |  |  | 0.0274 | 0.0274 | 0.0274 | 0.0274 | 0.0274 | 0.0274 | 0.0774 | 0.0774 | 0.1 | 0.125 | 0.17 | 0.22 | 0.252
| 2033 | 1.2815 |  | 1.1808 |  |  | 0 | 0 | 0 | 0 | 0 | 0 | 0 | 0 | 0 | 0 | 0 | 0 | 0
| 2034 | 1.3382 |  | 1.2291 |  |  | 0 | 0 | 0 | 0 | 0 | 0 | 0 | 0 | 0 | 0 | 0 | 0 | 0
| 2035 | 1.4628 |  | 1.2815 |  |  | 0.24 | 0.24 | 0.24 | 0.24 | 0.24 | 0.24 | 0.24 | 0.24 | 0.24 | 0.24 | 0.24 | 0.24 | 0.24
| 2036 | 1.5515 |  | 1.3382 |  |  | 0.092 | 0.092 | 0.092 | 0.092 | 0.092 | 0.092 | 0.092 | 0.092 | 0.092 | 0.092 | 0.092 | 0.092 | 0.092
| 2037 | 1.6461 |  | 1.4628 |  |  | 0 | 0 | 0 | 0 | 0 | 0 | 0 | 0 | 0 | 0 | 0 | 0 | 0
| 2038 | 1.7469 |  | 1.55 |  |  | 0 | 0 | 0 | 0 | 0 | 0 | 0 | 0 | 0 | 0.005 | 0.005 | 0.05 | 0.05
| 2039 | 1.8545 |  | 1.4628 |  |  | 0 | 0 | 0 | 0 | 0 | 0 | 0 | 0 | 0 | 0 | 0 | 0 | 0
| 2040 | 1.9694 |  | 1.3382 |  |  | 0 | 0 | 0 | 0 | 0 | 0 | 0 | 0 | 0 | 0 | 0 | 0 | 0
| 2041 | 2.0662 |  | 1.2815 |  |  | 0 | 0 | 0 | 0 | 0 | 0 | 0 | 0 | 0 | 0 | 0 | 0 | 0
| 2042 | 2.168 |  | 1.2291 |  |  | 0 | 0 | 0 | 0 | 0 | 0 | 0 | 0 | 0 | 0 | 0 | 0 | 0
| 2043 | 2.2767 |  | 1.1808 |  |  | 0 | 0 | 0 | 0 | 0 | 0 | 0 | 0 | 0 | 0 | 0 | 0 | 0
| 2044 | 2.3692 |  | 1.1364 |  |  | 0 | 0 | 0 | 0 | 0 | 0 | 0 | 0 | 0 | 0 | 0 | 0 | 0
| 2045 | 2.4699 |  | 1.0782 |  |  | 0.54945 | 0.54945 | 0.54945 | 0.54945 | 0.54945 | 0.54945 | 0.54945 | 0.54945 | 0.54945 | 0.54945 | 0.54945 | 0.54945 | 0.54945
| 2046 | 2.622 |  | 0.965 |  |  | 0.53296 | 0.53296 | 0.53296 | 0.53296 | 0.53296 | 0.53296 | 0.53296 | 0.53296 | 0.53296 | 0.53296 | 0.53296 | 0.53296 | 0.53296
| 2047 | 2.7742 |  | 0.7713 |  |  | 0 | 0 | 0 | 0 | 0 | 0 | 0 | 0 | 0 | 0 | 0 | 0 | 0
| 2048 | 2.9264 |  | 0.4221 |  |  | 0.014176 | 0.014176 | 0.014176 | 0.021929 | 0.023869 | 0.023869 | 0.023869 | 0.023869 | 0.023869 | 0.022899 | 0.022719 | 0.022369 | 0.022309
| 2049 | 3.0786 |  | 0.2855
| 2050 | 3.2308 |  | 0
Min Biomass Constraint:
| 0.0413 | 0.0413 | 0.0806 | 0.2855 | 0.4221 | 0.7713 | 0.965 | 1.0782 | 1.1364 | 1.1808 | 1.2291 | 1.2815 | 1.3382 | 1.4628 | 1.55 | 1.4628 | 1.3382 | 1.2815 | 1.2291 | 1.1808 | 1.1364 | 1.0782 | 0.965 | 0.7713 | 0.4221 | 0.2855 | 0